## B.1 招标工程量清单封面(封-1)【科学城九区门球场基础设~
科学城九区门球场基础设施整治项目
招标工程量清单
招 标 人:
(单位盖章)
造价咨询人:
(单位盖章)
封-1

## C.1 工程项目招标工程量清单扉页(扉1)【科学城九区门球场~
科学城九区门球场基础设施整治项目
招标工程量清单
招 标 人: |  |  |  |  | 造价咨询人:
|  |  | (单位盖章) |  |  | （单位资质专用章）
法定代表人 或其授权人: |  |  |  | 法定代表人 或其授权人:
| (签字或盖章) | [5 empty] | (签字或盖章)
编 制 人: |  |  |  |  | 复 核 人:
|  | (造价人员签字盖专用章) | [5 empty] | (造价工程师签字盖专用章)
编 制 时 间: |  |  |  | 复 核 时 间:
扉-1

## F.1.1 分部分项工程清单计价表(表-08)【科学城九区门~
分部分项工程量清单与计价表
工程名称： |  | 科学城九区门球场基础设施整治项目 |  |  |  |  | 标段：
序号 | 项目编码 |  | 项目名称 | 项目特征描述 | 计量 单位 | 工程量 |  | 金额（元）
[8 empty] | 综合单价 | 合价 | 其 中
暂估价
1 | 011606001001 |  | 原门球场草皮拆除 | 1.原2个门球场草皮拆除 | m2 | 1100.00
2 | 011101006002 |  | 场地找平修补 | 1、局部区域地面50厚M20水泥砂浆找平层 | m2 | 80.00
3 | 011103004003 |  | 草皮铺设 | 1、草丝材质：高分子材料 2、草丝纤度：（dtex）7500 3、草丝形状：曲丝 4、草坪高度：15mm 5、簇密度：52500 针/㎡ 6、底布材料：双层PP增强毛面基布+特种网格底布 7、背胶材料：绿色环保亮面SPU背胶 8、包含标线画线 9、包含注砂：砂用量标准是每平方米草苗注4kg、砂粒规格为0.4—0.8毫米 10、产品必须符合新国标GB/T20394-2019《体育用人造草》标准要求 | m2 | 1100.00
4 | 011405001004 |  | 栏杆除锈刷漆 | 1.钢管除锈刷漆 | m2 | 42.00
5 | 050101007005 |  | 杂草清理 | 杂草清理 | m2 | 300.00
合 计

## F.1.2 单价措施项目清单计价表(表-08)【科学城九区门~
单价措施项目清单与计价表
工程名称： |  | 科学城九区门球场基础设施整治项目 |  |  |  |  | 标段：
序 号 | 项目编码 |  | 项目名称 | 项目特征描述 | 计量 单位 | 工程量 |  | 金额（元）
[8 empty] | 综合单价 | 合价 | 其中
暂估价
合 计

## F.4 总价措施项目清单计价表(表-11)【科学城九区门球场~
总价措施项目清单计价表
工程名称： |  | 科学城九区门球场基础设施整治项目 |  |  | 标段：
序 号 | 项目编码 |  | 项目名称 | 计算基础 | 费率 （%） | 金额 （元） | 调整费率 (%) | 调整后 金额(元) | 备注
1 | 011707001006 |  | 安全文明施工费 |  |  | 6103.37
1.1 | ① |  | 环境保护费 | 分部分项工程及单价措施项目(定额人工费+定额机械费) |  | 483.00
1.2 | ② |  | 文明施工费 | 分部分项工程及单价措施项目(定额人工费+定额机械费) |  | 1185.55
1.3 | ③ |  | 安全施工费 | 分部分项工程及单价措施项目(定额人工费+定额机械费) |  | 1844.18
1.4 | ④ |  | 临时设施费 | 分部分项工程及单价措施项目(定额人工费+定额机械费) |  | 2590.64
2 | 011707002007 |  | 夜间施工增加费
3 | 011707003008 |  | 非夜间施工照明
4 | 011707004009 |  | 二次搬运费
5 | 011707005010 |  | 冬雨季施工增加费
6 | 011707007011 |  | 已完工程及设备保护费
7 | 011707008012 |  | 工程定位复测费
合 计

## G.1 其他项目清单计价汇总表(表-12)【科学城九区门球场~
其他项目清单与计价汇总表
工程名称： | 科学城九区门球场基础设施整治项目 | 标段：
序号 | 项 目 名 称 | 金额（元） | 结算金额(元) | 备注
1 | 暂列金额 |  |  | 明细详见表-12-1
2 | 暂估价
2.1 | 材料(工程设备)暂估价/结算价 | - |  | 明细详见表-12-2
2.2 | 专业工程暂估价/结算价 |  |  | 明细详见表-12-3
3 | 计日工 |  |  | 明细详见表-12-4
4 | 总承包服务费 |  |  | 明细详见表-12-5
合 计 |  |  |  | -

## G.2 暂列金额明细表(表-12-1)【科学城九区门球场基础~
暂列金额明细表
工程名称： | 科学城九区门球场基础设施整治项目 | 标段：
序号 | 项目名称 | 计量单位 | 暂定金额(元) | 备注
1 | 暂列金额 | 项
合 计 |  |  |  | -

## H 规费、税金项目清单计价表(表-13)【科学城九区门球场基~
规费、税金项目计价表
工程名称： | 科学城九区门球场基础设施整治项目 |  | 标段：
序号 | 项目名称 | 计算基础 | 计算基数 | 计算费率（％） | 金额(元)
1 | 规费 | 分部分项定额人工费+单价措施项目定额人工费 |  |  | 4068.19
2 | 销项增值税额 | 分部分项工程费+措施项目费+其他项目费+规费+按实计算费用+创优质工程奖补偿奖励费-按规定不计税的工程设备金额-除税甲供材料（设备）费 |  |  | 20521.46
3 | 附加税 | 分部分项工程费+措施项目费+其他项目费+规费+按实计算费用+创优质工程奖补偿奖励费-按规定不计税的工程设备金额-除税甲供材料（设备）费 |  |  | 713.69
合计 |  |  |  |  | 25303.34