## B.1 工程项目招标工程量清单封面(封1)【科学城九区23栋~
| 科学城九区23栋东侧围墙维修项目（第二次） |  |  | 工程
招标工程量清单
招 标 人:
(单位盖章)
造价咨询人:
(单位盖章)
封-1

## C.1 工程项目招标工程量清单扉页(扉1)【科学城九区23栋~
| 科学城九区23栋东侧围墙维修项目（第二次） |  |  | 工程
招标工程量清单
招 标 人: |  | 造价咨询人:
| (单位盖章) |  | （单位盖章）
法定代表人 或其授权人: |  | 法定代表人 或其授权人:
| (签字或盖章) |  | (签字或盖章)
编 制 人: |  | 复 核 人:
| (造价人员签字盖专用章) |  | (一级造价工程师签字盖专用章)
编 制 时 间: |  | 复 核 时 间:
扉-1

## D 工程计价总说明(表-01)【科学城九区23栋东侧围墙维修~
总 说 明
工程名称：科学城九区23栋东侧围墙维修项目（第二次） | 第1页 共3页
一、工程概况 1.本工程为科学城九区23栋东侧围墙维修（第二次），该工程位于科学城九区23栋东侧老龙山上，因年久失修和雨水冲刷，导致地基沉陷，围墙垮塌。其中完全垮塌部分约70余米，未倒塌部分底部出现大面积裂痕并延绵数十米； 2.本次招标包含结构及建筑装饰工程等部分内容。 二、招标工程量清单编制依据 1.科学城九区23栋围墙施工方案； 2.中华人民共和国国家标准GB50500-2013《建设工程工程量清单计价规范》、GB50584-2013《房屋建筑与装饰工程工程量计算规范》等9本工程量计算规范及其相关配套规范； 3.四川省住房和城乡建设厅颁发的2020年《四川省建设工程工程量清单计价定额》及相关配套文件； 4.安全文明施工费按四川省住房和城乡建设厅颁发的《四川省建设工程安全文明施工费计价管理办法》（川建行规[2024]15号）及相关配套文件执行； 5.招标控制价中人工费按川建价发[2024]44号文件“四川省建设工程造价管理总站关于对各市(州)2020年《四川省建设工程工程量清单计价定额》人工费调整的批复”进行编制； 6.四川省住房和城乡建设厅关于印发《建筑业营业税改征增值税四川省建设工程计价依据调整办法》的通知 （川建造价发〔2019〕181号）； 7.招标控制价中工程主要材料价格为不含税材料价，材料价格按绵阳市《工程造价信息》2025年1月市区材料价格计取，该信息中没有价格的材料按四川省《工程造价信息》绵阳市2025年1月市区材料价格计取；二者均没有的按照当地市场价格计取； 8.四川省住房和城乡建设厅关于印发《建筑业营业税改征增值税四川省建设工程计价依据调整办法》的通知 （川建造价发〔2019〕181号）； 9.规费按2020《四川省建设工程工程量清单计价定额》规定计取； 10.销项增值税税率按川建造价发【2019】181号关于《建筑业营业税改征增值税四川省建设工程计价依据调整办法》执行； 11.现行施工技术标准及验收规范； 12.四川省住房和城乡建设厅关于规范建设工程建筑垃圾和拆除垃圾外运及处置费计价的通知（川建标函[2024]-3160号）； 13.四川省住房和城乡建设厅关于调整现行《四川省建设工程工程量清单计价定额》其他总价措施项目费计取标准和工程量清单计价表的通知（川建标函〔2024〕3159号）； 14.规费和销项增值税额： 14.1规费: 规费由投标人按招标工程量清单中给定的金额填报，不得进行投标竞争； 14.2销项增值税额:本工程销项增值税率按9%计列； 14.3附加税：本工程附加税率按0.313%计列； 15.按照建设单位要求,本工程不预留暂列金； 16.其他相关文件、资料等。
表-01
总 说 明
工程名称：科学城九区23栋东侧围墙维修项目（第二次） | 第2页 共3页
三、其他需要说明的问题 1.投标人的投标报价应是招标文件所确定的招标范围内的全部清单工作内容的价格体现，具体包括分部分项工程费、措施项目费、其他项目费、规费、税金等完成本工程及保修期所需的费用及风险，投标人不得低于工程成本报价； 2.投标人依据招标人提供的招标工程量清单、招标文件、施工方案、施工规范等资料，结合施工现场实际情况和投标人自身技术、管理水平、经营状况、机械设备以及编制的施工方案和招标文件的有关要求，及本企业实际情况自行编制确定； 3.招标工程量清单计价表中列明的所有需要填写单价和合价的项目，投标人都应填入综合单价和合价，并进行汇总计算。对于没有填入综合单价或合价的项目，其费用应视为已包括在已标价工程量清单的其他项目综合单价或合价中，投标人必须按招标人和监理工程师指令完成已标价工程量清单中未填入综合单价或合价的项目的工作内容，但不能得到结算与支付； 4.招标工程量清单的“分部分项工程和单价措施项目清单与计价表”中的分部工程是单位工程的组成部分，按结构部位及施工特点或施工任务将单位工程划分为若干分部的工程；分项工程是分部工程的组成部分，是按不同施工方法、材料、工序等将分部工程划分为若干个分项或项目的工程中项目工程量的清单；“单价措施项目”是措施项目中可以计算工程量的且采用分部分项工程量清单的方式编制的项目。投标人根据招标人给出的招标工程量清单中“分部分项工程和单价措施项目清单与计价表”，报出“综合单价”和合价，“综合单价”是指完成一个规定清单项目所需的人工费、材料费和工程设备费、施工机具使用费和企业管理费、利润以及一定范围内的风险费用； 5.为保证投标人按招标工期要求竣工，投标人须足额配备所需人员和机械设备； 6.投标人的施工方案必须兼顾社会交通的需要，投标人报价时须充分综合考虑此因素； 7.投标人应无条件配合业主完成竣工资料的准备、交接及竣工验收完毕后直至业主移交给管理单位之间产生的全部费用由投标人综合考虑在报价中； 8.投标人应综合考虑本项目和周边施工的交叉影响费用，由投标人自行考虑，所涉及到的相关检测、保护、协调、配合等费用由投标人综合考虑到各分部分项清单税前综合单价内，不再单独计费； 9.投标人应综合考虑本项目和周边环境限制对材料、半成品、设备及构配件、建筑垃圾等造成的运输影响，所涉及到的转运、堆放、协调、保护、配合等费用由投标人综合考虑到各分部分项清单税前综合单价内，不再单独计费； 10.招标工程量清单中的“总价措施项目”清单是指：为完成工程项目施工，发生于施工准备和施工过程中的技术、生活、安全、环境保护等方面的项目，投标人应根据招标人提供的施工组织设计的措施方案和企业自身的情况，精心设计投标施工技术组织措施方案并进行措施费报价。中标后投标人不能以招标人或招标人委派的监理工程师对其施工组织设计（施工方案）作出调整性意见而得到另外的支付； 11.本次招标总价措施项目清单计价表项目中的安全文明施工费(即环境保护费、安全施工费、文明施工费和临时设施费)不作为竞争性费用，投标人应按照招标人给定的暂定金额进行报价，安全文明施工费结算时按实际完成工程量根据《四川省建设工程安全文明施工费计价管理办法》（川建行规[2024]15号）及相关配套文件的有关规定进行结算； 12.本工程夜间施工费、二次搬运费、冬雨季施工费、工程定位复测费由投标人自主报价，中标后费率包干不予调整； 13.所有砼及砂浆均采用商品砼及预拌砂浆，水泥采用大厂水泥；
表-01
总 说 明
工程名称：科学城九区23栋东侧围墙维修项目（第二次） | 第3页 共3页
14.工程垃圾、拆除垃圾外运及处置费由投标人自主报价，投标人需注意其价格为含税价，结算时以项包干计取，不做调整。 四．本工程招标控制价为212101.23元（其中专业工程暂估价 / 元，规费金额6168.10元，安全文明施工费金额7090.62元）。
表-01

## F.1 分部分项工程和单价措施项目清单与计价表(表-08)【~
分部分项工程和单价措施项目清单与计价表
工程名称：科学城九区23栋东侧围墙维修项目（第二次）\单项工程1【既有小区改造工程(房屋建筑加固、维修、外貌改造土建项目)】 |  |  |  |  | 标段： |  |  | 第1页共10页
序号 | 项目编码 | 项目名称 | 项目特征描述 | 计量 单位 | 工程量 | 金额（元）
[6 empty] | 综合单价 | 合价 | 其中
[8 empty] | 定额人工费 | 定额机械费 | 暂估价
土石方工程
1 | 010101003001 | 人工挖沟槽土石方 | 1.土壤类别：综合 2.挖土深度 ：综合 3.场内运输、转运距离、堆场费用、钎探、人工捡底、碎土、筛土等由投标人在报价中综合考虑 | m3 | 168
2 | 010103001001 | 人工回填土石方 | 1.土质、密实度、填方粒径要求：符合设计及规范要求 2.回填方式由投标人综合考虑；石方解小费辗压、临时辗压场地及相应运输费用由投标人综合考虑 3.密实度、分层厚度要求：满足图纸及规范要求 4.运输距离：场内运输、转运、堆场费用由投标人在报价中综合考虑 | m3 | 123.48
本页小计
表-08
分部分项工程和单价措施项目清单与计价表
工程名称：科学城九区23栋东侧围墙维修项目（第二次）\单项工程1【既有小区改造工程(房屋建筑加固、维修、外貌改造土建项目)】 |  |  |  |  | 标段： |  |  | 第2页共10页
序号 | 项目编码 | 项目名称 | 项目特征描述 | 计量 单位 | 工程量 | 金额（元）
[6 empty] | 综合单价 | 合价 | 其中
[8 empty] | 定额人工费 | 定额机械费 | 暂估价
3 | 010103002001 | 余方弃置 | 1.废弃料品种：废弃料品种综合考虑，土石比综合考虑 2.弃置运距：投标人自行踏勘现场自行考虑，场内场外运距综合考虑在报价中3.运输方式：人力运输与机械运输综合 4.综合单价含堆场费用、倒场费用、运输补贴、垃圾处置、现场环境限制引起的转运及堆放等费用，装车方式综合，实际施工中无论倒场是否发生变更综合单价均不作调整。 5.其他：满足相关规范要求 | m3 | 44.52
4 | 010403010001 | 排水沟清掏和疏通 | 1.围墙外侧排水沟进行清掏和疏通，确保雨水、山水排泄正常 2.投标人应根据自身施工方式结合现场实际情况进行报价，结算时不作调整，排水沟清掏和疏通、废料运输、建渣运输、堆场费用、倒场费用均包含在综合单价内 | m | 70
分部小计
砌筑工程
5 | 010401001001 | 砖基础 | 1.砖品种、规格、强度等级:MU20页岩砖、240mm×115mm×53mm 2.基础类型:综合 3.砂浆强度等级:M5水泥砂浆 | m3 | 20.72
本页小计
表-08
分部分项工程和单价措施项目清单与计价表
工程名称：科学城九区23栋东侧围墙维修项目（第二次）\单项工程1【既有小区改造工程(房屋建筑加固、维修、外貌改造土建项目)】 |  |  |  |  | 标段： |  |  | 第3页共10页
序号 | 项目编码 | 项目名称 | 项目特征描述 | 计量 单位 | 工程量 | 金额（元）
[6 empty] | 综合单价 | 合价 | 其中
[8 empty] | 定额人工费 | 定额机械费 | 暂估价
6 | 010401003001 | 实心砖围墙 | 1.砖品种、规格、强度等级:MU20页岩砖、240mm×115mm×53mm 2.墙体厚度:综合 3.砂浆强度等级:M5混合砂浆 4.砌筑高度：砌筑高度3.6米以内及3.6米以上综合，投标人自行综合考虑在投标报价中 | m3 | 50.4
7 | 011201001001 | 砖围墙加浆勾缝 | 1.砖品种、规格、强度等级：MU20页岩砖、240mm×115mm×53mm 2.勾缝要求：加浆勾缝 3.砂浆强度等级：M5水泥砂浆 | m2 | 420
8 | 011201001002 | 墙面一般抹灰 | 1.墙体类型:综合 2.砂浆配合比：M5抹灰砂浆 3.其他：根据现场材料运输条件，投标人自行综合考虑在投标报价中 | m2 | 70
9 | 040309008001 | 铁皮围挡 | 1.名称：铁皮围挡 2.部位：对围墙除垮塌段外的其他部位出现裂缝及倾斜造成安全隐患处 3.其他：围挡上应喷涂警示语或禁止通行标志 4.围挡基础设置、制作、安装、防锈油漆等均包含在综合单价内 | m2 | 45
分部小计
混凝土及钢筋混凝土工程
本页小计
表-08
分部分项工程和单价措施项目清单与计价表
工程名称：科学城九区23栋东侧围墙维修项目（第二次）\单项工程1【既有小区改造工程(房屋建筑加固、维修、外貌改造土建项目)】 |  |  |  |  | 标段： |  |  | 第4页共10页
序号 | 项目编码 | 项目名称 | 项目特征描述 | 计量 单位 | 工程量 | 金额（元）
[6 empty] | 综合单价 | 合价 | 其中
[8 empty] | 定额人工费 | 定额机械费 | 暂估价
10 | 010501001001 | C15现浇商品混凝土垫层 | 1.混凝土种类：商品混凝土 2.混凝土强度等级：C15 3.混凝土的外加剂、合成纤维、运输、浇筑、养护、泵送方式及泵送电费等费用由投标人在报价中综合考虑 | m3 | 7
11 | 010501002001 | C25现浇商品混凝土带形基础 | 1.混凝土种类：商品混凝土 2.混凝土强度等级：C25 3.混凝土的外加剂、合成纤维、运输、浇筑、养护、泵送方式及泵送电费等费用由投标人在报价中综合考虑 | m3 | 16.8
12 | 010502002001 | C20现浇商品混凝土构造柱 | 1.混凝土种类：商品混凝土 2.混凝土强度等级：C20 3.混凝土的外加剂、合成纤维、运输、浇筑、养护、泵送方式及泵送电费等费用由投标人在报价中综合考虑 | m3 | 7.42
13 | 010503004001 | C20现浇商品混凝土地圈梁 | 1.混凝土种类：商品混凝土 2.混凝土强度等级：C20 3.混凝土的外加剂、合成纤维、运输、浇筑、养护、泵送方式及泵送电费等费用由投标人在报价中综合考虑 | m3 | 7.77
本页小计
表-08
分部分项工程和单价措施项目清单与计价表
工程名称：科学城九区23栋东侧围墙维修项目（第二次）\单项工程1【既有小区改造工程(房屋建筑加固、维修、外貌改造土建项目)】 |  |  |  |  | 标段： |  |  | 第5页共10页
序号 | 项目编码 | 项目名称 | 项目特征描述 | 计量 单位 | 工程量 | 金额（元）
[6 empty] | 综合单价 | 合价 | 其中
[8 empty] | 定额人工费 | 定额机械费 | 暂估价
14 | 010507005001 | C20现浇商品混凝土弧形围墙压顶 | 1.混凝土种类：商品混凝土 2.混凝土强度等级：C20 3.混凝土的外加剂、合成纤维、运输、浇筑、养护、泵送方式及泵送电费等费用由投标人在报价中综合考虑 | m3 | 12.95
15 | 010507007001 | C15围墙斜坡面混凝土找坡 | 1.混凝土种类：商品混凝土 2.混凝土强度等级：C15 3.混凝土的外加剂、合成纤维、运输、浇筑、养护、泵送方式及泵送电费等费用由投标人在报价中综合考虑 | m3 | 12.43
16 | 010515001001 | 现浇构件钢筋 HRB400E螺纹钢 φ6 | 1.钢筋种类、规格：HRB400E螺纹钢 φ6 2.直形、弧形由投标人综合考虑 | t | 0.3
17 | 010515001002 | 现浇构件钢筋 HRB400E螺纹钢 φ8～10 | 1.钢筋种类、规格：HRB400E螺纹钢 φ8～10 2.直形、弧形由投标人综合考虑 | t | 0.7
18 | 010515001003 | 现浇构件钢筋 HRB400E螺纹钢 φ12～14 | 1.钢筋种类、规格：HRB400E螺纹钢 φ12～14 2.直形、弧形由投标人综合考虑 | t | 2.07
分部小计
屋面及防水工程
本页小计
表-08
分部分项工程和单价措施项目清单与计价表
工程名称：科学城九区23栋东侧围墙维修项目（第二次）\单项工程1【既有小区改造工程(房屋建筑加固、维修、外貌改造土建项目)】 |  |  |  |  | 标段： |  |  | 第6页共10页
序号 | 项目编码 | 项目名称 | 项目特征描述 | 计量 单位 | 工程量 | 金额（元）
[6 empty] | 综合单价 | 合价 | 其中
[8 empty] | 定额人工费 | 定额机械费 | 暂估价
19 | 020603003001 | 围墙脊（弧形） | 1.瓦脊类型、位置 ：围墙脊 2.瓦件类型：详设计 3.规格尺寸：详设计 4.坐浆配合比及强度等级：M5混合砂浆 | m | 70
20 | 020602007001 | 围墙瓦顶（弧形） | 1.瓦脊类型、位置 ：围墙瓦顶 2.瓦件类型：详设计 3.规格尺寸：详设计 4.坐浆配合比及强度等级：M5混合砂浆 | m | 70
分部小计
拆除工程
本页小计
表-08
分部分项工程和单价措施项目清单与计价表
工程名称：科学城九区23栋东侧围墙维修项目（第二次）\单项工程1【既有小区改造工程(房屋建筑加固、维修、外貌改造土建项目)】 |  |  |  |  | 标段： |  |  | 第7页共10页
序号 | 项目编码 | 项目名称 | 项目特征描述 | 计量 单位 | 工程量 | 金额（元）
[6 empty] | 综合单价 | 合价 | 其中
[8 empty] | 定额人工费 | 定额机械费 | 暂估价
21 | 011601001001 | 砖围墙拆除 | 1.名称：砖围墙拆除 2.拆除砌体高度、 截面尺寸：综合 3.余方弃置运输方式：人力运输与机械运输综合 4.弃置运距：投标人自行踏勘现场自行考虑，场内场外运距综合考虑在报价中 5.综合单价含堆场费用、倒场费用、运输补贴、垃圾处置等费用，装车方式综合，实际施工中无论倒场是否发生变更综合单价均不作调整 6.其他：满足设计及相关规范要求，满足现场施工要求 | m3 | 60.48
本页小计
表-08
分部分项工程和单价措施项目清单与计价表
工程名称：科学城九区23栋东侧围墙维修项目（第二次）\单项工程1【既有小区改造工程(房屋建筑加固、维修、外貌改造土建项目)】 |  |  |  |  | 标段： |  |  | 第8页共10页
序号 | 项目编码 | 项目名称 | 项目特征描述 | 计量 单位 | 工程量 | 金额（元）
[6 empty] | 综合单价 | 合价 | 其中
[8 empty] | 定额人工费 | 定额机械费 | 暂估价
22 | 011601001002 | 条石基础拆除 | 1.名称：条石基础拆除 2.拆除砌体高度、 截面尺寸：综合 3.余方弃置运输方式：人力运输与机械运输综合 4.弃置运距：投标人自行踏勘现场自行考虑，场内场外运距综合考虑在报价中 5.综合单价含堆场费用、倒场费用、运输补贴、垃圾处置等费用，装车方式综合，实际施工中无论倒场是否发生变更综合单价均不作调整 6.其他：满足设计及相关规范要求，满足现场施工要求 | m3 | 98
分部小计
单价措施项目清单
脚手架工程
23 | 011701001001 | 围墙脚手架 | 1．搭设方式：综合 2．搭设高度：综合 3．脚手架材质：综合 | m2 | 504
分部小计
混凝土模板及支架（撑）
本页小计
表-08
分部分项工程和单价措施项目清单与计价表
工程名称：科学城九区23栋东侧围墙维修项目（第二次）\单项工程1【既有小区改造工程(房屋建筑加固、维修、外貌改造土建项目)】 |  |  |  |  | 标段： |  |  | 第9页共10页
序号 | 项目编码 | 项目名称 | 项目特征描述 | 计量 单位 | 工程量 | 金额（元）
[6 empty] | 综合单价 | 合价 | 其中
[8 empty] | 定额人工费 | 定额机械费 | 暂估价
24 | 011702001001 | 垫层模板 | 1.构件类型：垫层模板 2.模板类型:木模、组合钢模板、竹胶合板、砖胎模等综合 3.支架材料:钢管、竹、木支架等综合 4.不论采用何种模板何种支模方式均执行该综合单价 5.满足设计及施工验收规范 | m2 | 28
25 | 011702001002 | 带形基础模板 | 1.构件类型：带形基础模板 2.模板类型:木模、组合钢模板、竹胶合板、砖胎模等综合 3.支架材料:钢管、竹、木支架等综合 4.不论采用何种模板何种支模方式均执行该综合单价 5.满足设计及施工验收规范 | m2 | 42
26 | 011702003001 | 构造柱模板 | 1.构件类型：现浇混凝土构造柱、边框柱等模板 2.模板类型:木模、组合钢模板、竹胶合板等综合 3.支架材料:钢管、竹、木支架等综 4.不论采用何种模板何种支模方式均执行该综合单价 5.超高增加模板费由投标人综合考虑在报价中 | m2 | 66.88
本页小计
表-08
分部分项工程和单价措施项目清单与计价表
工程名称：科学城九区23栋东侧围墙维修项目（第二次）\单项工程1【既有小区改造工程(房屋建筑加固、维修、外貌改造土建项目)】 |  |  |  |  | 标段： |  |  | 第10页共10页
序号 | 项目编码 | 项目名称 | 项目特征描述 | 计量 单位 | 工程量 | 金额（元）
[6 empty] | 综合单价 | 合价 | 其中
[8 empty] | 定额人工费 | 定额机械费 | 暂估价
27 | 011702008001 | 地圈梁模板 | 1.构件类型：现浇混凝土地圈梁模板 2.模板类型:木模、组合钢模板、竹胶合板等综合 3.支架材料:钢管、竹、木支架等综 4.不论采用何种模板何种支模方式均执行该综合单价 5.满足设计及施工验收规范 | m2 | 42
28 | 011702009001 | 压顶模板 | 1.构件类型：现浇混凝土压顶模板 2.模板类型:木模、组合钢模板、竹胶合板等综合 3.支架材料:钢管、竹、木支架等综 4.不论采用何种模板何种支模方式均执行该综合单价 5.超高增加模板费由投标人综合考虑在报价中 | m2 | 70
分部小计
垂直运输
分部小计
分部小计
本页小计
合 计
表-08

## F.4 总价措施项目清单与计价表(表-11)仅打印安全文明施~
总价措施项目清单与计价表
工程名称：科学城九区23栋东侧围墙维修项目（第二次）\单项工程1【既有小区改造工程(房屋建筑加固、维修、外貌改造土建项目)】 |  |  |  | 标段： |  | 第1页共1页
序 号 | 项目编码 | 项目名称 | 计算基础 | 费率 （%） | 金额 （元） | 调整费率 (%) | 调整后金额 (元) | 备注
定额(人工费+机械费)
1 | 011707001001 | 安全文明施工费 |  |  | 7090.62
1.1 | ① | 环境保护费 | 税前建安工程造价（不含总价措施项目费） |  | 408.36
1.2 | ② | 文明施工费 | 税前建安工程造价（不含总价措施项目费） |  | 1187.96
1.3 | ③ | 安全施工费 | 税前建安工程造价（不含总价措施项目费） |  | 3081.26
1.4 | ④ | 临时设施费 | 税前建安工程造价（不含总价措施项目费） |  | 2413.04
2 | 011707002001 | 夜间施工增加费
3 | 011707003001 | 非夜间施工照明
4 | 011707004001 | 二次搬运费
5 | 011707005001 | 冬雨季施工增加费
6 | 011707006001 | 地上、地下设施、建筑物的临时保护设施
7 | 011707007001 | 已完工程及设备保护费
8 | 011707008001 | 工程定位复测费
9 | 011707006002 | 现场运输
合计 |  |  |  |  | 7090.62
注：按施工方案计算的措施费，若无“计算基础”和“费率”的数值，也可只填“金额”数值，但应在备注栏说明施工方案出处或计算方法。用于投标报价时，“调整费率”及“调整后的金额”无需填写。
表-11

## G.1 其他项目清单与计价汇总表(表-12)-带金额【既有小~
其他项目清单与计价汇总表
工程名称：科学城九区23栋东侧围墙维修项目（第二次）\单项工程1【既有小区改造工程(房屋建筑加固、维修、外貌改造土建项目)】 |  | 标段： |  | 第1页共1页
序号 | 项 目 名 称 | 金额(元) | 结算金额（元） | 备注
1 | 暂列金额 |  |  | 明细详见表-12-1
2 | 暂估价
2.1 | 材料(工程设备)暂估价/结算价 | - |  | 明细详见表-12-2
2.2 | 专业工程暂估价/结算价 |  |  | 明细详见表-12-3
3 | 计日工 |  |  | 明细详见表-12-4
4 | 总承包服务费 |  |  | 明细详见表-12-5
合 计 |  |  | - | -
注：材料（工程设备）暂估单价进入清单项目综合单价，此处不汇总。 表-12

## G.2 暂列金额明细表(表-12-1)【既有小区改造工程(房~
暂列金额明细表
工程名称：科学城九区23栋东侧围墙维修项目（第二次）\单项工程1【既有小区改造工程(房屋建筑加固、维修、外貌改造土建项目)】 |  | 标段： |  | 第1页共1页
序号 | 项目名称 | 计量单位 | 暂定金额(元) | 备注
1 | 暂列金额 | 项
合 计 |  |  |  | -
注：此表由招标人填写，如不能详列，也可只列暂定金额总额，投标人应将上述暂列金额计入投标总价中。 表-12-1

## G.4 专业工程暂估价表(表-12-3)【既有小区改造工程(~
专业工程暂估价及结算价表
工程名称：科学城九区23栋东侧围墙维修项目（第二次）\单项工程1【既有小区改造工程(房屋建筑加固、维修、外貌改造土建项目)】 |  |  |  | 标段： |  | 第1页 共1页
序号 | 工程名称 | 工程内容 | 暂估金额(元) | 结算金额(元) | 差额±（元） | 备注
合 计 |  |  |  | - | - | -
注：此表“暂估金额”由招标人填写，投标人应将“暂估金额”计入投标总价中。结算时按合同约定结算金额填写。 表-12-3

## K.2 承包人提供主要材料和工程设备一览表(表-20)【既有~
承包人提供主要材料和工程设备一览表 （适用造价信息差额调整法）
工程名称：科学城九区23栋东侧围墙维修项目（第二次）\单项工程1【既有小区改造工程(房屋建筑加固、维修、外貌改造土建项目)】 |  |  |  |  | 标段： |  | 第1页共2页
序号 | 名称、规格、型号 | 单位 | 数量 | 风险系数% | 基准单价(元) | 投标单价(元) | 发承包人确认单价(元) | 备注
注:1.此表由招标人填写除“投标单价”栏的内容，投标人在投标时自主确定投标单价。 2.招标人应优先采用工程造价管理机构发布的单价作为基准单价，未发布的，通过市场调查确定其基准单价。
表-20
承包人提供主要材料和工程设备一览表 （适用造价信息差额调整法）
工程名称：科学城九区23栋东侧围墙维修项目（第二次）\单项工程1【既有小区改造工程(房屋建筑加固、维修、外貌改造土建项目)】 |  |  |  |  | 标段： |  | 第2页共2页
序号 | 名称、规格、型号 | 单位 | 数量 | 风险系数% | 基准单价(元) | 投标单价(元) | 发承包人确认单价(元) | 备注
注:1.此表由招标人填写除“投标单价”栏的内容，投标人在投标时自主确定投标单价。 2.招标人应优先采用工程造价管理机构发布的单价作为基准单价，未发布的，通过市场调查确定其基准单价。
表-20