## B.1 工程项目招标工程量清单封面(封1)【科办大院档案馆顶~
| 科办大院档案馆顶楼晾晒棚制作项目 |  |  | 工程
招标工程量清单
招 标 人:
(单位盖章)
造价咨询人:
(单位盖章)
封-1

## C.1 工程项目招标工程量清单扉页(扉1)【科办大院档案馆顶~
| 科办大院档案馆顶楼晾晒棚制作项目 |  |  | 工程
招标工程量清单
招 标 人: |  | 造价咨询人:
| (单位盖章) |  | （单位盖章）
法定代表人 或其授权人: |  | 法定代表人 或其授权人:
| (签字或盖章) |  | (签字或盖章)
编 制 人: |  | 复 核 人:
| (造价人员签字盖专用章) |  | (一级造价工程师签字盖专用章)
编 制 时 间: |  | 复 核 时 间:
扉-1

## D 工程计价总说明(表-01)【科办大院档案馆顶楼晾晒棚制作~
总 说 明
工程名称：科办大院档案馆顶楼晾晒棚制作项目
编制说明 一、工程概况 （一）招标项目名称：科办大院档案馆顶楼晾晒棚制作项目。 （二）工程地址：科办大院档案馆顶楼。 （三）工程概况： 本项目属于维修整改项目，采用不锈钢结构玻璃顶棚搭建晾晒棚，立柱及横梁架采用不锈钢方管100*100mm规格，次横梁采用不锈钢矩管75*45mm规格。顶棚采用正6+6双钢湿法夹胶玻璃安装，正面及两侧面固定玻璃采用单层钢化玻璃安装，正面安装铝合金推拉窗及沙窗，靠原墙面及女儿墙铲除原涂料重做乳胶漆，地面拆除原屋面保护层铺设室内地砖。。 二、招标范围 科办大院档案馆顶楼晾晒棚制作项目，具体详施工图及招标工程量清单。 三、编制依据 1. 国家、行业和地方政府的法律、法规及有关规定。 2.《建设工程造价咨询规范》（GB/T 51095-2015）。 3.《建设工程工程量清单计价规范》（GB 50500-2013）及其配套的计算规范。 4.《四川省建设工程工程量清单计价定额》（2020年）。 5. 委托单位提供的本项目设计图等资料。 6. 拟定的招标文件。 7. 编制过程中设计单位、委托单位对编制提出的相关问题的回复。 8. 与建设项目相关的标准、规范、技术资料。 9. 其他相关资料。 四、工程质量、材料、施工等的特殊要求 1. 工程质量应达到国家现行验收标准。 2. 材料必须满足招标文件中的要求，必须满足设计及国家相关验收标准和规范要求。 3. 施工时必须按经批准的施工组织设计（包括专项施工组织设计），符合施工规范及验收标准。 4. 安全文明施工须严格按照相关部门的要求执行。 五、其他需说明的问题 1.本工程施工措施费用由投标人根据企业施工方案、现场情况自主报价； 2.工程量清单所列的工程量均为暂估量，仅作为投标人投标报价的基础，不能作为最终结算的依据。结算时工程量的确认以发包人或监理工程师，核准实际完成工程量为准，工程量的计算按合同和说明有关规定执行。业主有权确定招标范围内的分部分项工程不实施，投标人不能因清单项目未实施而提出索赔 3、分部分项工程量清单中对工程项目的项目特征及具体做法只作重点描述，详细描述见施工图设计及相应标准图，其他次要特征及施工工序、工艺要求所发生的费用投标人均应包含在其填报的工程量清单单价和合价中； 4、项目特征描述为主要工作内容，投标人还应根据现场实际条件并结合招标图纸、相关图集及施工验收规范进行报价； 5、工程量清单计价格式中列明的所需要填报的单价和合价，投标人均应填报，未填报的单价和合价，视为此项费用已包含在工程量清单的其他单价和合价中；

## F.1 分部分项工程和单价措施项目清单与计价表(表-08)不~
分部分项工程和单价措施项目清单与计价表
工程名称：科办大院档案馆顶楼晾晒棚制作项目\科办大院档案馆顶楼晾晒棚制作项目【建筑与装饰工程】 |  |  |  |  | 标段：
序号 | 项目编码 | 项目名称 | 项目特征描述 | 计量 单位 | 工程量 | 金额（元）
[6 empty] | 综合单价 | 合价 | 其中
[8 empty] | 定额人工费 | 定额机械费 | 暂估价
1 | 自编041 | 避雷装置更换位置 | 1.利用原有装置，拆除及安装 2.重新定点焊接安装 3.等电位测试 | 项 | 1
2 | 010516002042 | 304不锈钢板预埋件 | 1.材质：304不锈钢板 2.规格：200*200*10 3.安装方式：120*12膨胀螺丝固定 | t | 0.003
3 | 010603002043 | 304不锈钢方管柱 | 1.材质：304不锈钢方管 2.规格：尺寸综合，厚度综合 3.安装方式：综合考虑 | t | 0.257
4 | 010604001044 | 304不锈钢方管梁 | 1.材质：304不锈钢方管 2.规格：尺寸综合，厚度综合 3.安装方式：综合考虑 | t | 0.363
5 | 011303001045 | 玻璃顶棚 | 1.材质：透明白玻钢化湿化夹胶玻璃 2.规格：正6+6双钢湿法夹胶 3、安装方式：综合考虑 | m2 | 75
6 | 011210003046 | 墙面玻璃 | 1.单白玻钢化，厚度15mm 2.安装方式：综合考虑 | m2 | 24
7 | 010807001047 | C86型断桥铝合金推拉窗 | 1.洞口尺寸：3360*1470mm 2.型号：C86型断桥铝合金推拉窗主框2.0带纱窗，玻璃6+9A+6钢中 | m2 | 9.87
8 | 010902007048 | 不锈钢天沟 | 1.材质：304不锈钢板 2.规格：宽660mm，厚2.0mm 3.制作工艺：激光切割、压形 4.安装方式：综合考虑 | m2 | 7.59
9 | 010902005050 | 屋面雨水管 | 1.材质：国标PVC圆管 2.规格：110*110mm 3.安装方式：综合考虑 4.连接方式：粘接 5.其它：本项目包括管件接头零件的供应与安装,包支架、管卡制安,止水环供应与安装 | m | 8
10 | 011102003052 | 地砖楼地面 ≤800×800mm 干混地面砂浆 M15 | 1.基层清理：综合 2.结合层砂浆配合比、厚度：干混地面砂浆 M15 厚40mm 3.面层材料种类、规格、颜色：防滑地砖 800x800 颜色综合 4.嵌缝材料种类：专用勾缝剂擦缝 5.综合单价包含切角、倒角、拉槽、磨边、勾缝、石材防污处理、背面侧面防渗透处理，晶面处理、酸洗、打蜡、防碱背涂及六面防污处理等费用 6.其他：满足设计、招标文件、相关图集、现行施工及验收规范等相关要求；达到甲方验收标准，价格不做调整 | m2 | 60.5
11 | 011604002053 | 墙面抹灰层、涂料层铲除 | 1.铲除部位：墙面 | m2 | 60
12 | 011201001054 | 墙面一般抹灰 | 1.墙体基层处理 2.7厚M15预拌砂浆打底扫毛 3.6厚M15预拌砂浆垫层找平 4.5厚M15预拌砂浆罩面压光 | m2 | 60
13 | 011406001024 | 墙面乳胶漆 | 1.基层类型：墙面一般抹灰面 2.腻子种类：成品腻子膏 3.刮腻子要求：清理基层，修补，砂纸打磨；满刮成品腻子膏 4.乳胶漆底漆一遍，面漆两遍 | m2 | 65
14 | 030411001010 | 配管 PVC管DN40 | 1.名称：PVC塑料管 2.材质：刚性阻燃 3.规格：DN40mm 4.配置形式及部位： 砖、混凝土结构明配 | m | 80
15 | 030411004013 | 配线 BVR4mm2 | 1.名称：BVR4mm2 2.安装位置：墙面穿管 3.安装高度：综合考虑 | m | 135
16 | 030411001010 | 配管 PVC管DN20 | 1.名称：PVC塑料管 2.材质：刚性阻燃 3.规格：DN20mm 4.配置形式及部位： 砖、混凝土结构明配 | m | 50
17 | 030411004011 | 配线 BVR2.5mm2 | 1.名称：BVR2.5mm2 2.安装位置：墙面穿管 3.安装高度：综合考虑 | m | 150
18 | 030411004014 | 配线 BVR6mm2 | 1.名称：BVR6mm2 2.安装位置：墙面穿管 3.安装高度：综合考虑 | m | 105
19 | 030404034017 | 照明开关 | 1.名称：四联单控开关 2.材质：详设计 3.规格：250V 10A 4.安装方式：暗装，安装高度综合考虑 | 个 | 1
20 | 030404035055 | 安全型五孔插座 | 1.名称：安全型五孔插座 2.型号、规格：250V 10A 3.安装方式：暗装，安装高度综合考虑 | 个 | 5
21 | 030412001056 | 普通灯具 | 1.名称：铝罩LED灯 2.型号、规格：铝灯罩400*400，铝灯杆50cm，含80Wled灯 3.类型：LED | 套 | 6
22 | 010810001057 | 窗帘 | 1.铝合金直轨 1.布料雪妮尔 | m | 55
23 | 011302001059 | 吊顶修复1 | 1.原硅钙板吊顶（主副龙骨、丝杆）石膏板吊顶，恢复原样 | m2 | 3
24 | 011302001059 | 吊顶修复2 | 1.原石膏板吊顶拆除（木龙骨、木工板），恢复原样 | m2 | 1
25 | 011407001060 | 吊顶墙面补裂缝、补漆 | 1.基层类型 2.喷刷涂料部位 3.腻子种类 4.刮腻子要求 5.涂料品种、喷刷遍数 | 项 | 1
26 | 010103002061 | 建渣弃置 | 1.废弃料品种 2.运距 | 项 | 1
27 | 011701001001 | 装修脚手架 | 投标人应根据现场实际情况及自身施工方案综合报价，结算不作调整 | 项 | 1
28 | 011703001 | 垂直运输 | 投标人应根据现场实际情况及自身施工方案综合报价，结算不作调整 | 项 | 1
合 计

## F.4 总价措施项目清单与计价表(表-11)仅打印安全文明施~
总价措施项目清单与计价表
工程名称：科办大院档案馆顶楼晾晒棚制作项目\科办大院档案馆顶楼晾晒棚制作项目【建筑与装饰工程】 |  |  |  | 标段：
序 号 | 项目编码 | 项目名称 | 计算基础 | 费率 （%） | 金额 （元） | 调整费率 (%) | 调整后金额 (元) | 备注
定额(人工费+机械费)
1 | 011707001001 | 安全文明施工费 |  |  | 2272.00
1.1 | ① | 环境保护费 | 分部分项工程及单价措施项目(定额人工费+定额机械费) |  | 179.80
1.2 | ② | 文明施工费 | 分部分项工程及单价措施项目(定额人工费+定额机械费) |  | 441.32
1.3 | ③ | 安全施工费 | 分部分项工程及单价措施项目(定额人工费+定额机械费) |  | 686.50
1.4 | ④ | 临时设施费 | 分部分项工程及单价措施项目(定额人工费+定额机械费) |  | 964.38
2 | 011707002001 | 夜间施工增加费 | 分部分项工程及单价措施项目(定额人工费+定额机械费)
3 | 011707003001 | 非夜间施工照明
4 | 011707004001 | 二次搬运费 | 分部分项工程及单价措施项目(定额人工费+定额机械费)
5 | 011707005001 | 冬雨季施工增加费 | 分部分项工程及单价措施项目(定额人工费+定额机械费)
6 | 011707006001 | 地上、地下设施、建筑物的临时保护设施
7 | 011707007001 | 已完工程及设备保护费
8 | 011707008001 | 工程定位复测费 | 分部分项工程及单价措施项目(定额人工费+定额机械费)
合计 |  |  |  |  | 2272.00

## G.1 其他项目清单与计价汇总表(表-12)【建筑与装饰工程】
其他项目清单与计价汇总表
工程名称：科办大院档案馆顶楼晾晒棚制作项目\科办大院档案馆顶楼晾晒棚制作项目【建筑与装饰工程】 |  | 标段：
序号 | 项 目 名 称 | 金额(元) | 结算金额（元） | 备注
1 | 暂列金额 |  |  | 明细详见表-12-1
2 | 暂估价
2.1 | 材料(工程设备)暂估价/结算价 |  |  | 明细详见表-12-2
2.2 | 专业工程暂估价/结算价 |  |  | 明细详见表-12-3
3 | 计日工 |  |  | 明细详见表-12-4
4 | 总承包服务费 |  |  | 明细详见表-12-5
合 计 |  | - | - | -

## H 规费、税金项目清单计价表(表-13)【建筑与装饰工程】
规费、税金项目计价表
工程名称： | 科办大院档案馆顶楼晾晒棚制作项目\科办大院档案馆顶楼晾晒棚制作项目【建筑与装饰工程】 |  | 标段：
序号 | 项目名称 | 计算基础 | 计算基数 | 计算费率（％） | 金额(元)
1 | 规费 | 分部分项定额人工费+单价措施项目定额人工费 |  |  | 1439.33
2 | 销项增值税额 | 分部分项工程费+措施项目费+其他项目费+规费+按实计算费用+创优质工程奖补偿奖励费-按规定不计税的工程设备金额-除税甲供材料（设备）费 |  |  | 6782.33
3 | 附加税 | 分部分项工程费+措施项目费+其他项目费+规费+按实计算费用+创优质工程奖补偿奖励费-按规定不计税的工程设备金额-除税甲供材料（设备）费 |  |  | 235.87
合计 |  |  |  |  | 8457.53